## Лист1
"Утверждаю"
|  | Директор ООО СФ "Зодчий" |  | Грачев Е.В.
"____" _________________2023 года
Стоимость строительного комплекта
жилого дома из пеноблоков пл.80 м2 на 4 квартал 2022 года
№ | Наименование материалов | Ед. изм. | Кол-во | Стоим. един. | Сумма
Комплект дома
1 | Пеноблок | м3 | 42 | 4700 | 197400
2 | Балки перекрытия над 1 этажем 200х100 (18 шт) | м3 | 2.16 | 18200 | 39312
3 | Доска обрез. тол.25 мм | м3 | 2 | 18200 | 36400
4 | Стропила из бруса сеч. 150х75 ( 33 шт) | м3 | 2.23 | 18200 | 40586
5 | Обрешетка из доски т. 25 мм | м3 | 3 | 18200 | 54600
6 | Клей для пеноблока | меш | 65 | 290 | 18850
7 | Сетка кладочная | рул | 5 | 3540 | 17700
8 | Гвозди разные | кг | 20 | 130 | 2600
9 | Металлочерепица в комплекте | м2 | 132 | 1100 | 145200
10 | Оконный блок 1,3х1,5 пластиковый | шт | 5 | 18500 | 92500
11 | Блок дверной металлический | шт | 1 | 19040 | 19040
| Итого |  |  |  | 664188
| Стоимость работ, выполняемых подрядчиком,включая НР и СП: |  |  |  | 278012
1. Кладка стен из пеноблока
2. Монтаж балок перекрытия над 1 этажем
3.Сборка стропил с обрешеткой
4.Устройство кровли из металлочерепицы
| Транспортные расходы по доставке материалов |  |  |  | 35000
| Всего стоимость комплекта |  |  |  | 977200
Примечания:
1. Стоимость работ по устройству фундамента в расчете не учтена
2. При изменении размеров дома, материала стен, объема работ стоимость комплекта
пересчитывается исходя из фактических затрат.