## Локальная смета
СОГЛАСОВАНО: | [8 empty] | УТВЕРЖДАЮ:
________________ | [8 empty] | ________________
" _____ " ________________ 200_ г. | [8 empty] | "______ " _______________200_ г.
Строительство жилого дома S=99.34 м2
(наименование стройки)
ЛОКАЛЬНЫЙ СМЕТНЫЙ РАСЧЕТ №
(локальная смета)
| на | Строительство жилого дома S=99.34 м2
(наименование работ и затрат, наименование объекта)
Основание: Техническое задание
|  | Сметная стоимость _______________________________________________________________________________________________ |  | ___________________________2023,055 |  | тыс.руб.
|  | строительных работ _______________________________________________________________________________________________ |  | _______________________________________________________________________________________________458,170 |  | тыс.руб.
|  | монтажных работ _______________________________________________________________________________________________ |  | _______________________________________________________________________________________________17,842 |  | тыс.руб.
|  | Средства на оплату труда _______________________________________________________________________________________________ |  | ___________________________34,883 |  | тыс.руб.
|  | Сметная трудоемкость _______________________________________________________________________________________________ |  | _______________________________________________________________________________________________2824,28 |  | чел.час
Составлен(а) в ценах по состоянию на 2001 г.
№ пп | Обоснование | Наименование | Ед. изм. | Кол. | Стоимость единицы, руб. |  |  |  | Общая стоимость, руб.
[5 empty] | Всего | В том числе |  |  | Всего | В том числе
[6 empty] | Осн.З/п | Эк.Маш. | З/пМех |  | Осн.З/п | Эк.Маш. | З/пМех
1 | 2 | 3 | 4 | 5 | 6 | 7 | 8 | 9 | 10 | 11 | 12 | 13
Раздел 1. Земляные работы
1 | ТЕР01-02-027-07 Приказ Департ.градостр.Пенз.обл. от 03.08.10 №258/ОД | Планировка площадей: ручным способом, группа грунтов 4 | 1000 м2 спланированной площади | 0.015 | 1724.32 | 1724.32 |  |  | 25.86 | 25.86
2 | ТЕР01-01-004-03 Приказ Департ.градостр.Пенз.обл. от 03.08.10 №258/ОД | Разработка грунта в отвал экскаваторами «драглайн» или «обратная лопата» с ковшом вместимостью: 0,4 (0,3-0,45) м3, группа грунтов 3 | 1000 м3 грунта | 0.0269 | 5938.37 | 86.56 | 5851.81 | 720.36 | 159.74 | 2.33 | 157.41 | 19.38
3 | ТЕР01-02-057-04 Приказ Департ.градостр.Пенз.обл. от 03.08.10 №258/ОД | Разработка грунта вручную в траншеях глубиной до 2 м без креплений с откосами, группа грунтов: 4 | 100 м3 грунта | 0.05 | 2951.24 | 2951.24 |  |  | 147.56 | 147.56
Раздел 2. Фундаменты
4 | ТЕР06-01-001-22 Приказ Департ.градостр.Пенз.обл. от 03.08.10 №258/ОД | Устройство ленточных фундаментов: железобетонных при ширине по верху до 1000 мм | 100 м3 бетона, бутобетона и железобетона в деле | 0.24 | 124643.65 | 3840.4 | 4601.86 | 416.3 | 29914.48 | 921.7 | 1104.45 | 99.91
5 | ТЕР41-01-004-01 Приказ Департ.градостр.Пенз.обл. от 03.08.10 №258/ОД | Оклеечная изоляция горизонтальной бетонной поверхности: рулонным материалом в два слоя | 100 м2 изолируемой поверхности | 0.12 | 11049.59 | 763.49 | 173.94 | 11.31 | 1325.95 | 91.62 | 20.87 | 1.36
6 | ТЕР08-02-001-01 Приказ Департ.градостр.Пенз.обл. от 03.08.10 №258/ОД | Кладка стен цоколя | 1 м3 кладки | 11.84 | 926.32 | 43.63 | 41.44 | 5.8 | 10967.63 | 516.58 | 490.65 | 68.67
7 | ТЕР01-02-055-02 Приказ Департ.градостр.Пенз.обл. от 03.08.10 №258/ОД | Обратная засыпка грунта | 100 м3 грунта | 0.05 | 1540.35 | 1540.35 |  |  | 77.02 | 77.02
Раздел 3. Стены
8 | ТЕР08-03-002-01 Приказ Департ.градостр.Пенз.обл. от 03.08.10 №258/ОД | Кладка стен наружних и внутренних(перегородок0 из пеноблоков автоклавного изготовления без облицовки: при высоте этажа до 4 м(применительно) | 1 м3 кладки | 36 | 1021.24 | 37.17 | 45.58 | 6.38 | 36764.64 | 1338.12 | 1640.88 | 229.68
9 | ТСЦ-403-0032 Приказ Департ.градостр.Пенз.обл. от 03.08.10 №258/ОД | Камни бетонные стеновые из легкого бетона, марка: 35(из расценки ТЕР08-03-002-01) | м3 | -33.12 | 955.51 |  |  |  | -31646.49
10 | Прайс-лист | Блоки из ячеистого бетона автоклавного изготовления(3200/2,91/1,18*1,02*1,05= | м3 | 33.12 | 998.08 |  |  |  | 33056.41
11 | ТЕР26-01-041-01 Приказ Департ.градостр.Пенз.обл. от 03.08.10 №258/ОД | Изоляция изделиями из пенопласта холодных поверхностей: стен толщиной изоляции 100 мм | 1 м3 изоляции | 14 | 1497.57 | 172.43 | 46.78 |  | 20965.98 | 2414.02 | 654.92
12 | ТЕР15-04-048-01 Приказ Департ.градостр.Пенз.обл. от 03.08.10 №258/ОД | Отделка фасадов мелкозернистыми декоративными покрытиями из минеральных или полимерминеральных пастовых составов на латексной основе по подготовленной поверхности с лесов и земли, состав с наполнителем: из микроминерала (размер зерна до 0,7 мм) | 100 м2 отделываемой поверхности | 1.4 | 8780.36 | 374.6 | 24.93 |  | 12292.5 | 524.44 | 34.9
Раздел 4. Чердачное перекрытие
13 | ТЕР10-01-021-05 Приказ Департ.градостр.Пенз.обл. от 03.08.10 №258/ОД | Устройство перекрытий с укладкой балок по стенам блочным | 100 м2 перекрытий | 1.02 | 13083.08 | 1317.09 | 583.11 | 46.4 | 13344.74 | 1343.43 | 594.77 | 47.33
14 | Счет-фактура | Плиты теплоизоляционные типа УРСА ((2900/2,91/1,18*1,02*1,065=917,3) | м3 | 20.4 | 917.43 |  |  |  | 18715.57
15 | ТСЦ-203-9063 Приказ Департ.градостр.Пенз.обл. от 03.08.10 №258/ОД | Балки с черепными брусками | м3 | 1.95 | 1350 |  |  |  | 2632.5
Раздел 5. Кровля
16 | ТЕР10-01-002-01 Приказ Департ.градостр.Пенз.обл. от 03.08.10 №258/ОД | Установка стропил | 1 м3 древесины в конструкции | 1.8 | 2304.97 | 194.65 | 39.65 | 2.18 | 4148.95 | 350.37 | 71.37 | 3.92
17 | ТЕР10-01-003-01 Приказ Департ.градостр.Пенз.обл. от 03.08.10 №258/ОД | Устройство слуховых окон | 1 слуховое окно | 1 | 360.27 | 54.96 | 23.14 | 1.6 | 360.27 | 54.96 | 23.14 | 1.6
18 | ТЕР12-01-020-01 Приказ Департ.градостр.Пенз.обл. от 03.08.10 №258/ОД | Устройство кровель различных типов из металлочерепицы | 100 м2 кровли | 1.46 | 15072.9 | 1589.17 | 733.62 | 24.36 | 22006.43 | 2320.19 | 1071.09 | 35.57
19 | ТСЦ-101-9496 Приказ Департ.градостр.Пенз.обл. от 03.08.10 №258/ОД | Дополнительные элементы металлочерепичной кровли: разжелобки, коньки , ендовы, карнизные и торцевые планки, заглушки и т.д. | шт. | 18 | 350 |  |  |  | 6300
20 | ТЕР10-01-008-05 Приказ Департ.градостр.Пенз.обл. от 03.08.10 №258/ОД | Устройство: карнизов | 100 м2 карнизов | 0.096 | 6204.97 | 1185.47 | 74.58 |  | 595.68 | 113.81 | 7.16
21 | ТЕР10-01-008-04 Приказ Департ.градостр.Пенз.обл. от 03.08.10 №258/ОД | Устройство: фронтонов | 100 м2 фронтонов | 0.36 | 7070.08 | 563.72 | 85.69 |  | 2545.23 | 202.94 | 30.85
22 | ТЕР15-01-051-03 | Облицовка фронтонов виниловым сайдингом (примнительно) | 100 м2 | 0.36 | 20677.15 | 1542.82 | 99.35 |  | 7443.77 | 555.42 | 35.77
23 | Счет-фактура | Детали обрамления винилового сайдинга (соеденительные планки,углы,оконные откосы и т. д.) | м | 35.1 | 66.43 |  |  |  | 2331.69
24 | ТЕР15-04-024-02 Приказ Департ.градостр.Пенз.обл. от 03.08.10 №258/ОД | Простая окраска масляными составами по дереву:карнизов | 100 м2 окрашиваемой поверхности | 0.8 | 1189.39 | 276.76 | 4.41 | 0.12 | 951.51 | 221.41 | 3.53 | 0.1
Раздел 6. Проемы
25 | ТЕР10-01-039-01 Приказ Департ.градостр.Пенз.обл. от 03.08.10 №258/ОД | Установка блоков в внутренних дверных проемах: в каменных стенах, площадь проема до 3 м2 | 100 м2 проемов | 0.0672 | 30064.36 | 931.22 | 1439.8 | 164.58 | 2020.33 | 62.58 | 96.75 | 11.06
26 | ТСЦ-101-9411 Приказ Департ.градостр.Пенз.обл. от 03.08.10 №258/ОД | Скобяные изделия | компл. | 4 | 129.48 |  |  |  | 517.92
27 | ТЕР10-01-047-01 Приказ Департ.градостр.Пенз.обл. от 03.08.10 №258/ОД | Установка блоков из ПВХ в наружных и внутренних дверных проемах: в каменных стенах площадью проема до 3 м2 | 100 м2 проемов | 0.0168 | 173536.75 | 1730.61 | 483.49 | 13.08 | 2915.42 | 29.07 | 8.12 | 0.22
28 | ТСЦ-203-8084 Приказ Департ.градостр.Пенз.обл. от 03.08.10 №258/ОД | Блоки дверные наружные или тамбурные: с заполнением стеклопакетами (ГОСТ 30970-2002 (из расценки ТЕР10-01-047-01) | м2 | -1.68 | 1544.44 |  |  |  | -2594.66
29 | Счет-фактура | Блок дверной металлический однопольный (5761/2,91/1,18*1,02*1,065=1796,85) | м2 | 1.68 | 1796.85 |  |  |  | 3018.71
30 | ТЕР10-01-034-03 Приказ Департ.градостр.Пенз.обл. от 03.08.10 №258/ОД | Установка в жилых и общественных зданиях оконных блоков из ПВХ профилей: поворотных (откидных, поворотно-откидных) с площадью проема до 2 м2 одностворчатых | 100 м2 проемов | 0.144 | 178120.58 | 1836.68 | 524.8 | 21.93 | 25649.36 | 264.48 | 75.57 | 3.16
31 | ТЕР10-01-035-01 Приказ Департ.градостр.Пенз.обл. от 03.08.10 №258/ОД | Установка подоконных досок из ПВХ: в каменных стенах толщиной до 0,51 м | 100 п. м | 0.09 | 4921.28 | 175.67 | 13.61 | 0.5 | 442.92 | 15.81 | 1.22 | 0.05
32 | ТСЦ-101-1689 Приказ Департ.градостр.Пенз.обл. от 03.08.10 №258/ОД | Доски подоконные ПВХ | м | 12 | 57.28 |  |  |  | 687.36
33 | ТЕРр53-21-8 Приказ Департ.градостр.Пенз.обл. от 03.08.10 №258/ОД | Ремонт и восстановление герметизации коробок окон | 100 м восстановленной герметизации стыков | 0.348 | 4700.41 | 263.25 | 4437.16 | 176.2 | 1635.74 | 91.61 | 1544.13 | 61.32
34 | ТЕР15-01-050-04 Приказ Департ.градостр.Пенз.обл. от 03.08.10 №258/ОД | Облицовка оконных и дверных откосов сендвич панелями (применительно) | 100 м2 облицовки | 0.05 | 12209.49 | 1486.58 | 43.71 | 1 | 610.47 | 74.33 | 2.19 | 0.05
35 | Счет-фактура | СЕНДВИЧ панели (450/2,91/1,18*1,02*1,065=142,36) | м2 | 5.1 | 142.36 |  |  |  | 726.04
Раздел 7. Стены внутренние
36 | ТЕР15-02-016-01 Приказ Департ.градостр.Пенз.обл. от 03.08.10 №258/ОД | Штукатурка поверхностей внутри здания цементно-известковым или цементным раствором по камню и бетону: простая стен | 100 м2 оштукатуриваемой поверхности | 2.21 | 1675.33 | 665.03 | 115.58 | 66.59 | 3702.48 | 1469.72 | 255.43 | 147.16
37 | ТЕР15-01-050-01 Приказ Департ.градостр.Пенз.обл. от 03.08.10 №258/ОД | Облицовка стен декоративным бумажно-слоистым пластиком или листами из синтетических материалов: по деревянной обрешетке(стен туалета и ванной комнаты) | 100 м2 облицовки | 0.189 | 11059.26 | 447.84 | 101.93 | 1.37 | 2090.2 | 84.64 | 19.26 | 0.26
38 | ТЕР15-07-003-03 Приказ Департ.градостр.Пенз.обл. от 03.08.10 №258/ОД | Грунтование водно-дисперсионной грунтовкой "Нортекс-Грунт" поверхностей: гипсокартонных | 100 м2 обрабатываемой поверхности | 2.02 | 174.17 | 22.68 | 18.36 | 0.12 | 351.82 | 45.81 | 37.09 | 0.24
39 | ТЕР15-06-002-03 Приказ Департ.градостр.Пенз.обл. от 03.08.10 №258/ОД | Оклейка обоями: на бумажной основе по гипсобетонным и гипсолитовым поверхностям | 100 м2 оклеиваемой поверхности | 2.02 | 1039.41 | 410.96 | 1.18 | 0.12 | 2099.61 | 830.14 | 2.38 | 0.24
40 | ТЕР15-04-026-04 Приказ Департ.градостр.Пенз.обл. от 03.08.10 №258/ОД | Высококачественная окраска масляными составами по дереву: заполнений дверных проемов | 100 м2 окрашиваемой поверхности | 0.14 | 2789.14 | 1388.48 | 9.63 | 0.25 | 390.48 | 194.39 | 1.35 | 0.04
41 | ТЕР15-04-027-05 Приказ Департ.градостр.Пенз.обл. от 03.08.10 №258/ОД | Шпатлевка стен под оклейку обоями | 100 м2 окрашиваемой поверхности | 2.02 | 535.12 | 110.91 | 2.8 | 0.12 | 1080.94 | 224.04 | 5.66 | 0.24
42 | ТЕР15-01-047-09 Приказ Департ.градостр.Пенз.обл. от 03.08.10 №258/ОД | Облицовка потолков гипсокартонными листами: по деревянному каркасу с относом 5 см с открытым рустом | 100 м2 поверхности облицовки | 0.95 | 15286.86 | 5229.38 | 214.79 | 3.99 | 14522.52 | 4967.91 | 204.05 | 3.79
43 | ТЕР15-04-027-06 Приказ Департ.градостр.Пенз.обл. от 03.08.10 №258/ОД | Третья шпатлевка при высококачественной окраске по штукатурке и сборным конструкциям: потолков, подготовленных под окраску | 100 м2 окрашиваемой поверхности | 0.95 | 604.37 | 152.63 | 3.6 | 0.12 | 574.15 | 145 | 3.42 | 0.11
44 | ТЕР15-04-005-10 Приказ Департ.градостр.Пенз.обл. от 03.08.10 №258/ОД | Окраска поливинилацетатными водоэмульсионными составами высококачественная: по сборным конструкциям потолков, подготовленным под окраску | 100 м2 окрашиваемой поверхности | 0.95 | 2161.6 | 522.48 | 12.05 | 0.25 | 2053.52 | 496.36 | 11.45 | 0.24
45 | ТЕР15-01-047-09 Приказ Департ.градостр.Пенз.обл. от 03.08.10 №258/ОД | Облицовка потолков панелями ПВХ: по деревянному каркасу с относом 5 см с открытым рустом в тулетах и ванной комнате (применительно) | 100 м2 поверхности облицовки | 0.04 | 15286.86 | 5229.38 | 214.79 | 3.99 | 611.47 | 209.18 | 8.59 | 0.16
46 | ТСЦ-101-2509 Приказ Департ.градостр.Пенз.обл. от 03.08.10 №258/ОД | Листы гипсокартонные: ГКЛ 12,5 мм (из расценки 15-01-047-09) | м2 | -4.12 | 17.91 |  |  |  | -73.79
47 | ТСЦ-101-3434 Приказ Департ.градостр.Пенз.обл. от 03.08.10 №258/ОД | Панели декоративные пластиковые «Кронапласт», размером: 2700х250х10 мм | м2 | 4.12 | 69.85 |  |  |  | 287.78
Раздел 8. Полы
48 | ТЕР11-01-012-01 Приказ Департ.градостр.Пенз.обл. от 03.08.10 №258/ОД | Укладка лаг: по кирпичным столбикам | 100 м2 пола | 0.9934 | 4341.67 | 370.56 | 54.54 | 1.51 | 4313.02 | 368.11 | 54.18 | 1.5
49 | ТЕР11-01-033-02 Приказ Департ.градостр.Пенз.обл. от 03.08.10 №258/ОД | Устройство покрытий: дощатых толщиной 36 мм | 100 м2 покрытия | 0.95 | 9942.8 | 553.03 | 125.04 | 9.47 | 9445.66 | 525.38 | 118.79 | 9
50 | ТЕР11-01-027-03 Приказ Департ.градостр.Пенз.обл. от 03.08.10 №258/ОД | Устройство покрытий на цементном растворе из плиток: керамических для полов одноцветных с красителем | 100 м2 покрытия | 0.04 | 9077.66 | 1018.13 | 147.52 | 32.56 | 363.11 | 40.73 | 5.9 | 1.3
51 | ТЕР11-01-035-04 Приказ Департ.градостр.Пенз.обл. от 03.08.10 №258/ОД | Устройство покрытий: из плит древесностружечных | 100 м2 покрытия | 0.99 | 4183.83 | 401.38 | 89.25 | 7.23 | 4141.99 | 397.37 | 88.36 | 7.16
52 | ТЕР11-01-039-01 Приказ Департ.градостр.Пенз.обл. от 03.08.10 №258/ОД | Устройство плинтусов: деревянных | 100 м плинтуса | 1.23 | 1211.68 | 63.42 | 6.46 |  | 1490.37 | 78.01 | 7.95
53 | ТЕР11-01-036-03 Приказ Департ.градостр.Пенз.обл. от 03.08.10 №258/ОД | Устройство покрытий: из линолеума насухо из готовых ковров на комнату | 100 м2 покрытия | 0.99 | 7916.94 | 138.98 | 51.46 | 4.24 | 7837.77 | 137.59 | 50.95 | 4.2
Раздел 9. Отмостка
54 | ТЕР06-01-001-01 Приказ Департ.градостр.Пенз.обл. от 03.08.10 №258/ОД | Устройство бетонной отмостки | 100 м3 бетона, бутобетона и железобетона в деле | 0.05 | 65440.12 | 1364.4 | 1904.4 | 261 | 3272.01 | 68.22 | 95.22 | 13.05
Раздел 10. Сантехнические работы
55 | ТЕР16-03-002-01 Приказ Департ.градостр.Пенз.обл. от 03.08.10 №258/ОД | Прокладка трубопроводов водоснабжения из многослойных металл-полимерных труб диаметром: 15 мм | 100 м трубопровода | 0.3 | 6157.31 | 1062.88 | 48.29 | 1.02 | 1847.19 | 318.86 | 14.49 | 0.31
56 | ТЕР16-04-001-01 Приказ Департ.градостр.Пенз.обл. от 03.08.10 №258/ОД | Прокладка трубопроводов канализации из полиэтиленовых труб высокой плотности диаметром: 50 мм | 100 м трубопровода | 0.12 | 5387.49 | 619.27 | 11.2 | 0.29 | 646.5 | 74.31 | 1.34 | 0.03
57 | ТЕР16-04-001-02 Приказ Департ.градостр.Пенз.обл. от 03.08.10 №258/ОД | Прокладка трубопроводов канализации из полиэтиленовых труб высокой плотности диаметром: 100 мм | 100 м трубопровода | 0.1 | 9181.02 | 593.82 | 24.46 | 0.87 | 918.1 | 59.38 | 2.45 | 0.09
58 | ТЕР17-01-003-01 Приказ Департ.градостр.Пенз.обл. от 03.08.10 №258/ОД | Установка унитазов: с бачком непосредственно присоединенным | 10 компл. | 0.1 | 4354.38 | 227.92 | 43.93 | 3.99 | 435.44 | 22.79 | 4.39 | 0.4
59 | ТЕР17-01-001-14 Приказ Департ.градостр.Пенз.обл. от 03.08.10 №258/ОД | Установка умывальников одиночных: с подводкой холодной и горячей воды | 10 компл. | 0.1 | 1864.27 | 202.43 | 23.11 | 1.62 | 186.43 | 20.24 | 2.31 | 0.16
60 | ТЕР17-01-001-02 Приказ Департ.градостр.Пенз.обл. от 03.08.10 №258/ОД | Установка ванн купальных: прямых стальных | 10 компл. | 0.1 | 11842.44 | 202.43 | 90.35 | 6.58 | 1184.24 | 20.24 | 9.04 | 0.66
61 | ТСЦ-301-9450 Приказ Департ.градостр.Пенз.обл. от 03.08.10 №258/ОД | Кран | шт. | 5 | 120 | 120 |  |  | 600 | 600
62 | ТСЦ-301-9450 Приказ Департ.градостр.Пенз.обл. от 03.08.10 №258/ОД | Смесители (2500/2,91/1,18*1,02*1,05=779,75) | шт. | 2 | 779.75 |  |  |  | 1559.5
Раздел 11. Электромонтажные работы
63 | ТЕРм08-02-397-01 Приказ Департ.градостр.Пенз.обл. от 03.08.10 №258/ОД | Профиль перфорированный монтажный длиной 2 м | 100 м | 0.9 | 957.11 | 97.8 | 242.17 | 45.67 | 861.4 | 88.02 | 217.95 | 41.1
64 | ТСЦ-509-0067 Приказ Департ.градостр.Пенз.обл. от 03.08.10 №258/ОД | Профиль монтажный | шт. | 30 | 64.25 |  |  |  | 1927.5
65 | ТЕРм08-02-400-01 Приказ Департ.градостр.Пенз.обл. от 03.08.10 №258/ОД | Провод по перфорированным профилям, сечением до 6 мм2 | 100 м | 1.9 | 178.82 | 42.96 | 80.89 | 27.56 | 339.76 | 81.62 | 153.69 | 52.36
66 | ТСЦ-501-8437 Приказ Департ.градостр.Пенз.обл. от 03.08.10 №258/ОД | Кабель с медными жилами в изоляции из ПВХ пластиката, с промежуточной оболочкой из резиновой смеси, с наружным покровом из ПВХ пластиката, не поддерживающего горение, ТУ 3521-009-05755714-98,: NYM 3х2,5 мм2 | 1000 м | 0.25 | 17024.06 |  |  |  | 4256.02
67 | ТЕРм08-03-526-01 Приказ Департ.градостр.Пенз.обл. от 03.08.10 №258/ОД | Автомат одно-, двух-, трехполюсный, устанавливаемый на конструкции: на стене или колонне, на ток до 25 А | 1 шт. | 3 | 285.44 | 14.43 | 1.56 |  | 856.32 | 43.29 | 4.68
68 | ТСЦ-509-0147 Приказ Департ.градостр.Пенз.обл. от 03.08.10 №258/ОД | Выключатели автоматические: АК-25-211-00 ОМ5 I-25А | шт. | 3 | 431.75 |  |  |  | 1295.25
69 | ТЕРм08-03-591-04 Приказ Департ.градостр.Пенз.обл. от 03.08.10 №258/ОД | Выключатель: двухклавишный неутопленного типа при открытой проводке | 100 шт. | 0.08 | 821.22 | 423.2 | 26.06 | 0.58 | 65.7 | 33.86 | 2.08 | 0.05
70 | ТСЦ-509-0146 Приказ Департ.градостр.Пенз.обл. от 03.08.10 №258/ОД | Выключатели ВК-11-1930 | шт. | 8 | 32.96 |  |  |  | 263.68
71 | ТЕРм08-03-599-09 Приказ Департ.градостр.Пенз.обл. от 03.08.10 №258/ОД | Щитки осветительные, устанавливаемые на стене: распорными дюбелями, масса щитка до 6 кг | 1 шт. | 1 | 93.26 | 32.39 | 3.89 | 0.15 | 93.26 | 32.39 | 3.89 | 0.15
72 | Счет-фактура | Щиток осветительный | шт | 1 | 280 | 280 |  |  | 280 | 280
73 | ТЕРм08-03-591-11 Приказ Департ.градостр.Пенз.обл. от 03.08.10 №258/ОД | Розетка штепсельная: трехполюсная | 100 шт. | 0.12 | 1796.31 | 707.58 | 31.33 | 1.74 | 215.56 | 84.91 | 3.76 | 0.21
74 | ТСЦ-503-0470 Приказ Департ.градостр.Пенз.обл. от 03.08.10 №258/ОД | Розетка открытой проводки двухгнездная с заземлением | шт. | 12 | 26.3 |  |  |  | 315.6
75 | ТЕРм08-03-591-11 Приказ Департ.градостр.Пенз.обл. от 03.08.10 №258/ОД | Разветвительная кробка типа У994 (применительно) | 100 шт. | 0.18 | 1796.31 | 707.58 | 31.33 | 1.74 | 323.34 | 127.36 | 5.64 | 0.31
76 | ТСЦ-503-0461 Приказ Департ.градостр.Пенз.обл. от 03.08.10 №258/ОД | Разветвительная коробка: У994 | шт. | 18 | 24.86 |  |  |  | 447.48
77 | ТЕРм08-03-600-01 Приказ Департ.градостр.Пенз.обл. от 03.08.10 №258/ОД | Счетчики, устанавливаемые на готовом основании: однофазные | 1 шт. | 1 | 6.29 | 3.28 | 2.61 | 0.15 | 6.29 | 3.28 | 2.61 | 0.15
78 | Счет-фактура | Счетчик однофазный | шт | 1 | 94.9 | 94.9 |  |  | 94.9 | 94.9
79 | ТЕРм08-03-593-01 Приказ Департ.градостр.Пенз.обл. от 03.08.10 №258/ОД | Светильник с подвеской на крюк для помещений: с нормальными условиями среды | 100 шт. | 0.08 | 4019.49 | 464.65 | 1529.48 | 529.3 | 321.56 | 37.17 | 122.36 | 42.34
80 | Счет-фактура | Получение техусловий и проектные работы(12500/2,91/1,18*1,02*1,05=3898,74) | шт | 1 | 3898.74 |  |  |  | 3898.74
Раздел 12. Система отопления
81 | ТЕР18-01-001-01 Приказ Департ.градостр.Пенз.обл. от 03.08.10 №258/ОД | Установка котлов отопительных типа""Navin"(применительно) | 1 котел | 1 | 11607.4 | 239.21 | 64.25 | 2.18 | 11607.4 | 239.21 | 64.25 | 2.18
82 | ТСЦ-301-1571 Приказ Департ.градостр.Пенз.обл. от 03.08.10 №258/ОД | Котлы отопительные чугунные секционные на твердом топливе: водогрейные марки КЧМ-2УЭ «Каунас», количество секций 10, теплопроизводительность 0,059 МВт(из расценки Тер18-01-001-01) | компл. | -1 | 11186.35 |  |  |  | -11186.35
83 | Счет-фактура | Котел отопительный газовый типа "Navin"(20 500/2,91/1,18*1,02*1,065=2689,02) | шт | 1 | 6393.94 | 2689.02 |  |  | 6393.94 | 2689.02
84 | ТЕР18-03-001-01 Приказ Департ.градостр.Пенз.обл. от 03.08.10 №258/ОД | Установка радиаторов: типа "Оазис"(применительно) | 100 кВт радиаторов и конвекторов | 0.95 | 40496.99 | 660.1 | 384.43 | 34.19 | 38472.14 | 627.1 | 365.21 | 32.48
85 | ТСЦ-301-0555 Приказ Департ.градостр.Пенз.обл. от 03.08.10 №258/ОД | Радиаторы отопительные чугунные марка: МС-140, высота полная 588 мм, высота монтажная 500 мм(из расценки ТЕР18-03-001-01) | кВт | -9.5 | 382.08 |  |  |  | -3629.76
86 | ТСЦ-301-1231 Приказ Департ.градостр.Пенз.обл. от 03.08.10 №258/ОД | Радиаторы алюминивые, марка: «ALUX-200», количество секций 10, мощность 970 Вт | шт. | 4 | 1753.65 |  |  |  | 7014.6
87 | ТСЦ-301-1228 Приказ Департ.градостр.Пенз.обл. от 03.08.10 №258/ОД | Радиаторы алюминивые, марка: «ALUX-200», количество секций 4, мощность 388 Вт | шт. | 8 | 701.46 |  |  |  | 5611.68
88 | ТСЦ-301-1230 Приказ Департ.градостр.Пенз.обл. от 03.08.10 №258/ОД | Радиаторы алюминивые, марка: «ALUX-200», количество секций 8, мощность 776 Вт | шт. | 6 | 1402.93 |  |  |  | 8417.58
89 | 0,9576ТЕР16-03-001-06 Приказ Департ.градостр.Пенз.обл. от 03.08.10 №258/ОД | Прокладка трубопроводов отопления при коллекторной системе из многослойных металл-полимерных труб диаметром: 25 мм | 100 м трубопровода | 0.9576 | 11157.55 | 986.96 | 49.81 | 1.02 | 10684.47 | 945.11 | 47.7 | 0.98
90 | ТСЦ-301-1081 Приказ Департ.градостр.Пенз.обл. от 03.08.10 №258/ОД | Хомуты для крепления: трубопроводов диаметром 25 мм | шт. | 62 | 19.16 |  |  |  | 1187.92
91 | Счет-фактура | Монтажный комплект(350/2,91/1,18*1,02*1,05=109,16) |  | 18 | 109.16 |  |  |  | 1964.88
Раздел 13. Газопровод внутренние устройства
92 | ТЕР24-02-060-01 Приказ Департ.градостр.Пенз.обл. от 03.08.10 №258/ОД | Устройство цокольного ввода газопровода из стальных труб в здание, условный диаметр газопровода: до 50 мм | 10 вводов | 0.1 | 7492.49 | 799.34 | 532.77 | 10.34 | 749.25 | 79.93 | 53.28 | 1.03
93 | Счет-фактура | Кран газовый | шт | 3 | 39.54 | 39.54 |  |  | 118.62 | 118.62
94 | ТЕР19-01-010-01 Приказ Департ.градостр.Пенз.обл. от 03.08.10 №258/ОД | Отбор газа из трубопровода с установкой вентиля | 1 устройство | 1 | 23.9 | 3.51 | 0.46 |  | 23.9 | 3.51 | 0.46
95 | ТЕР19-01-001-02 Приказ Департ.градостр.Пенз.обл. от 03.08.10 №258/ОД | Установка газовых плит: бытовых четырехкомфорочных | 1 прибор | 1 | 1515.49 | 11.11 | 6.83 | 0.12 | 1515.49 | 11.11 | 6.83 | 0.12
96 | ТЕР19-01-001-02 Приказ Департ.градостр.Пенз.обл. от 03.08.10 №258/ОД | Установка газового счетчика (применительно) | 1 прибор | 1 | 1515.49 | 11.11 | 6.83 | 0.12 | 1515.49 | 11.11 | 6.83 | 0.12
97 | ТЕР19-01-009-01 Приказ Департ.градостр.Пенз.обл. от 03.08.10 №258/ОД | Установка фильтров для очистки газа от механических примесей диаметром: до 50 мм | 1 фильтр | 1 | 1400.73 | 36.58 | 13.04 |  | 1400.73 | 36.58 | 13.04
98 | ТЕР19-01-014-01 Приказ Департ.градостр.Пенз.обл. от 03.08.10 №258/ОД | Установка щита огнезащитного из кровельной стали и листового асбеста | 1 м2 | 1 | 320.25 | 2.47 | 0.81 |  | 320.25 | 2.47 | 0.81
99 | ТЕР19-01-015-01 Приказ Департ.градостр.Пенз.обл. от 03.08.10 №258/ОД | Пневматическое испытание газопроводов | 100 м газопровода | 0.1 | 434.61 | 382.5 |  |  | 43.46 | 38.25
100 | ТЕР16-02-001-01 Приказ Департ.градостр.Пенз.обл. от 03.08.10 №258/ОД | Прокладка трубопроводов из стальных водогазопроводных неоцинкованных труб диаметром: 15 мм | 100 м трубопровода | 0.18 | 2737.11 | 308.27 | 47.3 | 2.18 | 492.68 | 55.49 | 8.51 | 0.39
101 | ТЕР16-02-001-02 Приказ Департ.градостр.Пенз.обл. от 03.08.10 №258/ОД | Прокладка трубопроводов из стальных водогазопроводных неоцинкованных труб диаметром: 20 мм | 100 м трубопровода | 0.06 | 3186.31 | 308.27 | 47.3 | 2.18 | 191.18 | 18.5 | 2.84 | 0.13
102 | ТЕРм39-02-013-01 Приказ Департ.градостр.Пенз.обл. от 03.08.10 №258/ОД | Рентгенографический контроль трубопровода через одну стенку, толщина стенки: до 5 мм | 1 снимок | 3 | 47.62 | 12.56 | 2.26 |  | 142.86 | 37.68 | 6.78
103 | ТЕР24-02-092-04 Приказ Департ.градостр.Пенз.обл. от 03.08.10 №258/ОД | Врезка штуцером в действующие стальные газопроводы низкого давления под газом без снижения давления, условный диаметр врезаемого газопровода: до 100 мм | 10 врезок | 0.1 | 1364.13 | 405.65 | 400.01 |  | 136.41 | 40.57 | 40
104 | ТЕР24-02-120-01 Приказ Департ.градостр.Пенз.обл. от 03.08.10 №258/ОД | Очистка полости трубопровода продувкой воздухом, условный диаметр газопровода: до 50 мм | 100 м трубопровода | 0.35 | 27.35 | 3.83 | 23.52 | 2.16 | 9.57 | 1.34 | 8.23 | 0.76
105 | ТЕР24-02-124-01 Приказ Департ.градостр.Пенз.обл. от 03.08.10 №258/ОД | Выдержка под давлением до 0,6 МПа при испытании на прочность и герметичность газопроводов условным диаметром: 50-300 мм | 1 участок испытания газопровода | 1 | 1675.14 | 130.9 | 1544.24 | 75.6 | 1675.14 | 130.9 | 1544.24 | 75.6
106 | ТЕР24-02-041-01 Приказ Департ.градостр.Пенз.обл. от 03.08.10 №258/ОД | Надземная прокладка стальных газопроводов на металлических опорах, условный диаметр газопровода: 50 мм | 100 м газопровода | 0.35 | 5382.17 | 178.85 | 2235.83 | 182.63 | 1883.76 | 62.6 | 782.54 | 63.92
107 | ТЕР24-02-040-09 Приказ Департ.градостр.Пенз.обл. от 03.08.10 №258/ОД | Монтаж металлических опор для надземной прокладки стальных газопроводов высотой: 2,2 м, условный диаметр 50 мм | 100 м газопровода | 0.35 | 2767.76 | 149.99 | 715.4 | 60.56 | 968.72 | 52.5 | 250.39 | 21.2
108 | ТЕР24-02-051-01 Приказ Департ.градостр.Пенз.обл. от 03.08.10 №258/ОД | Монтаж крана шарового для надземной установки на газопроводах из труб условным диаметром: до 50 мм(применительно) | шт | 2 | 532.57 | 59.51 | 50.47 |  | 1065.14 | 119.02 | 100.94
109 | Счет-фактура | Кран шаровой КШ-20 (320/2,91/1,18*1,02*1,05=99,81) | шт | 2 | 99.81 |  |  |  | 199.62
110 | Счет-фактура | Получение техусловий (1200/2,91/1,18*1,02*1,05=374,28) | шт | 1 | 374.28 |  |  |  | 374.28
111 | Счет-фактура | Проектные работы(6500/2,91/1,18*1,02*1,05=2027,34 | шт | 1 | 2027.34 |  |  |  | 2027.34
Итого прямые затраты по смете в ценах 2001г. | [8 empty] | 404244.49 | 29385.5 | 12493.33 | 1109.3
Итого прямые затраты по смете с учетом коэффициентов к итогам | [8 empty] | 420409.07 | 33630.94 | 14266.23 | 1252.28
Накладные расходы | [8 empty] | 35629.77
Сметная прибыль | [8 empty] | 19974
Итоги по смете:
Итого Строительные работы | [8 empty] | 458170.52
Итого Монтажные работы | [8 empty] | 17842.32
Итого | [8 empty] | 476012.84
В том числе:
Материалы | [8 empty] | 372511.9
Машины и механизмы | [8 empty] | 14266.23
ФОТ | [8 empty] | 34883.22
Накладные расходы | [8 empty] | 35629.77
Сметная прибыль | [8 empty] | 19974
ВСЕГО по смете | [8 empty] | 476012
Составил: ___________________________ИП Левин Н.П.
(должность, подпись, расшифровка)